## Kanonen Armstrong
Armstrong-Frederick Canons 1760
27.432
| Nature/shot lbs | Länge/mzl-Base ring | short | long
|  | foot | mm | foot | mm
| 3 | 4.5 | 1371.6
| 4 | 5.5 | 1676.4 | 6 | 1828.8
| 6 | 6 | 1828.8 | 6.5 | 1981.2
| 9 | 7 | 2133.6 | 7.5 | 2286
| 12 | 7.5 | 2286 | 8.5 | 2590.8
| 18 | 9 | 2743.2
| 24 | 9 | 2743.2 | 9.5 | 2895.6
| 32 | 9.5 | 2895.6
| 42 | 10 | 3048
| Nature | Proof charge (lb) | Proof charge length (in) | Bore length from breech to end of first reinforce (in)
| (lb) |  |  | 4½' | mm | 5' | mm | 5½' | mm | 6' | mm | 6½' | mm | 7' | mm | 7½' | mm | 8' | mm | 8½' | mm | 9' | mm | 9½' | mm | 10' | mm
| 3 | 3 | 13.7 | 11.4 | 289.56
| 4 | 4 | 15.1 |  |  |  |  | 14.5 | 368.3 | 16.2 | 411.48
| 6 | 6 | 17.3 | [6 empty] | 15.5 | 393.7 | 17.2 | 436.88 | 19 | 482.6 | 20.7 | 525.78 | 22.4 | 568.96 | 24.1 | 612.14 | 25.8 | 655.32
| 9 | 9 | 19.7 | [10 empty] | 18.5 | 469.9 | 20.2 | 513.08 | 21.9 | 556.26 | 23.6 | 599.44 | 25.3 | 642.62
| 12 | 12 | 21.7 | [12 empty] | 19.9 | 505.46 |  |  | 23.4 | 594.36 | 25.1 | 637.54
| 18 | 15 | 20.7 | [18 empty] | 24.6 | 624.84
| 24 | 18 | 20.5 | [18 empty] | 24.3 | 617.22 | 26 | 660.4
| 32 | 21.5 | 20.3 | [20 empty] | 25.8 | 655.32 | 27.5 | 698.5
| 42 | 25 | 19.6 | [20 empty] | 25.6 | 650.24 | 27.3 | 693.42
| Nature | 3 | mm | 4 | mm | 6 | mm | 9 | mm | 12 | mm | 18 | mm | 24 | mm | 32 | mm | 42 | mm
| Diameter of Calibre inch | 2.913 | 73.9902 | 3.204 | 81.3816 | 3.668 | 93.1672 | 4.2 | 106.68 | 4.623 | 117.4242 | 5.292 | 134.4168 | 5.823 | 147.9042 | 6.41 | 162.814 | 7.018 | 178.2572
Thickness of metal inch
| Breech (parts) | 44 | 101.7362 | 44 | 111.9002 | 44 | 128.1046 | 42 | 140.0175 | 40 | 146.78 | 38 | 159.6202 | 36 | 166.392 | 34 | 172.9899 | 32 | 178.2572
| 2nd Reinforce (parts) | 33 | 76.3022 | 33 | 83.9252 | 33 | 96.0785 | 32 | 106.68 | 31 | 113.7545 | 30 | 126.0159 | 29 | 134.038 | 28 | 142.4622 | 27 | 150.4045
| Muzzle astragal (parts) | 24 | 55.4925 | 24 | 61.0365 | 24 | 69.8752 | 23 | 76.6763 | 22 | 80.729 | 21 | 88.2112 | 20 | 92.44 | 19 | 96.6708 | 18 | 100.2697
| Rohrdurchmesser | 3 | mm | 4 | mm | 6 | mm | 9 | mm | 12 | mm | 18 | mm | 24 | mm | 32 | mm | 42 | mm
Thickness of metal inch
| Breech (parts) |  | 277.4625 |  | 297.7905 |  | 330.1993 |  | 354.025 |  | 367.55 |  | 393.2304 |  | 406.774 |  | 419.9697 |  | 430.5044
| 2nd Reinforce (parts) |  | 226.5944 |  | 241.8404 |  | 266.1469 |  | 287.35 |  | 301.499 |  | 326.0219 |  | 342.066 |  | 358.9145 |  | 374.799
| Muzzle astragal (parts) |  | 184.975 |  | 196.063 |  | 213.7405 |  | 227.3425 |  | 235.448 |  | 250.4123 |  | 258.87 |  | 267.3316 |  | 274.5294
| Rohrdurchmesser Modell 1:50 | 3 | mm | 4 | mm | 6 | mm | 9 | mm | 12 | mm | 18 | mm | 24 | mm | 32 | mm | 42 | mm
| Breech (parts) |  | 5.5492 |  | 5.9558 |  | 6.604 |  | 7.0805 |  | 7.351 |  | 7.8646 |  | 8.1355 |  | 8.3994 |  | 8.6101
| 2nd Reinforce (parts) |  | 4.5319 |  | 4.8368 |  | 5.3229 |  | 5.747 |  | 6.03 |  | 6.5204 |  | 6.8413 |  | 7.1783 |  | 7.496
| Muzzle astragal (parts) |  | 3.6995 |  | 3.9213 |  | 4.2748 |  | 4.5469 |  | 4.709 |  | 5.0082 |  | 5.1774 |  | 5.3466 |  | 5.4906
| Nature | 3 | mm | 4 | mm 1:1 | 6 | mm | 9 | mm | 12 | mm | 18 | mm | 24 | mm | 32 | mm | 42 | mm
| Diameter of Calibre inch | 2.913 | 73.9902 | 3.204 | 81.3816 | 3.668 | 93.1672 | 4.2 | 106.68 | 4.623 | 117.4242 | 5.292 | 134.4168 | 5.823 | 147.9042 | 6.41 | 162.814 | 7.018 | 178.2572
| Cascable length |  | 168.7901 | 7.3091 | 185.6518 | 8.3676 | 212.5377 | 9.5813 | 243.3637 | 10.5462 | 267.874 | 12.0724 | 306.6383 | 13.2837 | 337.4065 | 14.6228 | 371.4194 | 16.0098 | 406.6492
| Cascable length |  | 168.79 |  | 185.652 |  | 212.538 |  | 243.364 |  | 267.874 |  | 306.638 |  | 337.406 |  | 371.419 |  | 406.649
| Cannon total length short |  | 1540.39 |  | 1862.052 |  | 2041.338 |  | 2376.964 |  | 2553.874 |  | 3049.838 |  | 3080.606 |  | 3267.019 |  | 3454.649
| Cannon total length long |  |  |  | 2014.452 |  | 2193.738 |  | 2529.364 |  | 2858.674 |  |  |  | 3233.006
| ball diameter |  | 73.255
| Modell 1:50 | 3 | mm | 4 | mm 1:50 | 6 | mm | 9 | mm | 12 | mm | 18 | mm | 24 | mm | 32 | mm | 42 | mm
| Diameter of Calibre inch |  | 1.4798
| Cascable length |  | 3.3758 |  | 3.713 |  | 4.2508 |  | 4.8673 |  | 5.3575 |  | 6.1328 |  | 6.7481 |  | 7.4284 |  | 8.133
| Cannon total length short |  | 30.8078 |  | 37.241 |  | 40.8268 |  | 47.5393 |  | 51.0775 |  | 60.9968 |  | 61.6121 |  | 65.3404 |  | 69.093
| Cannon total length long |  |  |  | 40.289 |  | 43.8748 |  | 50.5873 |  | 57.1735 |  |  |  | 64.6601
| ball diameter | 2 7/8 in | 1.4651
Harold Hahn
| Nature |  | 3 | mm | 4 | mm | 6 | mm | 9 | mm | 12 | mm | 18 | mm | 24 | mm | 32 | mm | 42 | mm
| Diameter of Calibre inch | Constant | 2.913 | 73.9902 | 3.204 | 81.3816 | 3.668 | 93.1672 | 4.2 | 106.68 | 4.623 | 117.4242 | 5.292 | 134.4168 | 5.823 | 147.9042 | 6.41 | 162.814 | 7.018 | 178.2572
| Länge der einzelnen Abschnitte: |  |  | 73.99 |  | 81.382 |  | 93.167 |  | 106.68 |  | 117.424 |  | 134.417 |  | 147.904 |  | 162.814 |  | 178.257
| H=Muzzle => Calibre *Constant | 2.25 |  | 166.4775 |  | 183.1095 |  | 209.6258 |  | 240.03 |  | 264.204 |  | 302.4382 |  | 332.784 |  | 366.3315 |  | 401.0783
| B=Cascable => Calibre *Constant | 2.25 |  | 166.4775 |  | 183.1095 |  | 209.6258 |  | 240.03 |  | 264.204 |  | 302.4382 |  | 332.784 |  | 366.3315 |  | 401.0783
| Breech ring -vent astragal | 1.6667 |  | 123.3167 |  | 135.6367 |  | 155.2783 |  | 177.8 |  | 195.7067 |  | 224.0283 |  | 246.5067 |  | 271.3567 |  | 297.095
| 2nd Reinforce ring - Chase astragal | 1.083 |  | 80.1312 |  | 88.1367 |  | 100.8999 |  | 115.5344 |  | 127.1702 |  | 145.5736 |  | 160.18 |  | 176.3276 |  | 193.0523
| Trunnion Diam. = Calibre | 1 |  | 73.99 |  | 81.382 |  | 93.167 |  | 106.68 |  | 117.424 |  | 134.417 |  | 147.904 |  | 162.814 |  | 178.257
| Trunnion length = Calibre | 1 |  | 73.99 |  | 81.382 |  | 93.167 |  | 106.68 |  | 117.424 |  | 134.417 |  | 147.904 |  | 162.814 |  | 178.257
| I = Muzzle diam. Double fortified | 2.25 |  | 166.4775 |  | 183.1095 |  | 209.6258 |  | 240.03 |  | 264.204 |  | 302.4382 |  | 332.784 |  | 366.3315 |  | 401.0783
| I = Muzzle diam. Minimum | 1.875 |  | 138.7312 |  | 152.5913 |  | 174.6881 |  | 200.025 |  | 220.17 |  | 252.0319 |  | 277.32 |  | 305.2763 |  | 334.2319
22
1790.404
Armstrong-Frederick
[9 empty] | gun carriages 1748 | dimensions in inches
[9 empty] | nature of gun | inch | dimension mm | dimensionen 1:50 mm | 1:5 für Drehen mm
Ball pdr. 3
[9 empty] | Breite vorne innen | 9 | 228.6 | 4.572 | 45.72
[9 empty] | Breite hinten innen | 12.5 | 317.5 | 6.35 | 63.5
[9 empty] | Länge Achsbaum vorne | 32.5 | 825.5 | 16.51 | 165.1 | 16.51
[9 empty] | Körper Länge | 19.5 | 495.3 | 9.906 | 99.06
[9 empty] | Körper Höhe | 8.5 | 215.9 | 4.318 | 43.18
[9 empty] | Körper Breite | 4 | 101.6 | 2.032 | 20.32
[9 empty] | Achsarm Länge | 6.5 | 165.1 | 3.302 | 33.02
[9 empty] | Achsarm Diam | 3.5 | 88.9 | 1.778 | 17.78
[9 empty] | Länge Achsbaum hinten | 32.5 | 825.5 | 16.51 | 165.1
[9 empty] | Körper Länge | 19.5 | 495.3 | 9.906 | 99.06
[9 empty] | Körper Höhe | 4 | 101.6 | 2.032 | 20.32
[9 empty] | Körper Breite | 12 | 304.8 | 6.096 | 60.96
[9 empty] | Rad vorne diam | 14 | 355.6 | 7.112 | 71.12
[9 empty] | Rad vorne Breite | 3 | 76.2 | 1.524 | 15.24
[9 empty] | Rad hinten diam | 10 | 254 | 5.08 | 50.8
[9 empty] | Rad hinten Breite | 3 | 76.2 | 1.524 | 15.24
[9 empty] | Seitenteile vorne Höhe | 13.6 | 345.44 | 6.9088 | 69.088
[9 empty] | Seitenteile Länge | 37.5 | 952.5 | 19.05 | 190.5
[9 empty] | Seitenteile Breite | 3 | 76.2 | 1.524 | 15.24
[9 empty] | Trunnion Entfernung von vorne | 6 | 152.4 | 3.048 | 30.48
Note on C87: joszto: Calibre nach Armstrong-Frederick